## Bus data
Bus_ID | Bus_Type | V | Theta | P_load | Q_load | P_gen | Q_gen
1 | 1 | 1 | 0 | 0 | 0 | 0 | 0
2 | 2 | 1 | 0 | 1 | 0.4 | 0 | 0
3 | 3 | 1 | 0 | 1.5 | 0.8 | 0 | 0
4 | 3 | 1 | 0 | 1 | 0.5 | 0 | 0

## Branch data
Branch_ID | From_Bus | To_Bus | R | X | B | S_max
1 | 1 | 2 | 0.01 | 0.1 | 0 | 3
2 | 1 | 3 | 0.01 | 0.1 | 0 | 3
3 | 2 | 3 | 0.01 | 0.1 | 0 | 3
4 | 2 | 4 | 0.01 | 0.1 | 0 | 3
5 | 3 | 4 | 0.01 | 0.1 | 0 | 3

## Generator data
Generator_ID | Bus_ID | P_max | Q_min | Q_max | Alpha | Beta | Gamma
1 | 1 | 3 | -1.5 | 1.5 | 120.83 | 79.94 | 1322.96
2 | 2 | 2 | -0.2 | 0.8 | 120.76 | 80 | 1322.98